## 1.【标表1】投标报价汇总表
投标报价汇总表
合同段：济源市S240线K45+840～K46+090段等3处地质灾害防治工程 |  |  | 标表1
序号 | 章次 | 科目名称 | 金额（元）
1 | 100 | 总 则
2 | 200 | 路 基
3 | 第100章至第700章合计
4 | 已包含在清单合计中的材料、工程设备、专业工程暂估价合计
5 | 清单合计减去材料、工程设备、专业工程暂估价合计
6 | 计日工合计
7 | 暂列金额（不含计日工总额）
8 | 投标报价
清单 第 1 页 |  |  | 共 1 页

## 2.【标表2】工程量清单表
工程量清单表
合同段：济源市S240线K45+840～K46+090段等3处地质灾害防治工程 |  |  |  |  | 标表2
清单 第100章 总 则
子目号 | 子目名称 | 单位 | 数量 | 单价 | 合价
101 | 通则
101-1 | 工程保险（工程一切险、第三者责任险） | 总额 | 1
102 | 工程管理
102-3 | 安全生产费 | 总额 | 1
103 | 临时工程与设施
103-6 | 临时安全设施
-a | 施工距离标志L130+130*46cm | 块 | 4
-b | 施工长度标志L130+130*46cm | 块 | 2
-c | 施工结束标志L130+130*46cm | 块 | 2
-d | 限制速度D120cm | 块 | 4
-e | 解除限制速度D120cm | 块 | 2
-f | 车道变少警示标志135*200cm | 块 | 2
-g | 车辆慢行提示牌200*300cm | 块 | 1
-h | 附设警示灯的路栏 | 块 | 1
-i | 电子导向牌 | 块 | 2
-j | 爆闪灯 | 块 | 10
-k | 警示回旋灯 | 块 | 2
-l | 保通机器人 | 个 | 2
-m | 施工区域防撞桶 | 个 | 8
-n | 锥形标（大） | 个 | 300
104 | 施工场地建设费
104-1 | 施工场地建设费 | 总额 | 1
清单 第100章 合计 人民币 元
清单 第 1 页 |  |  |  |  | 共 2 页
工程量清单表
合同段：济源市S240线K45+840～K46+090段等3处地质灾害防治工程 |  |  |  |  | 标表2
清单 第200章 路 基
子目号 | 子目名称 | 单位 | 数量 | 单价 | 合价
202 | 场地清理
202-3 | 拆除结构物
-c | 拆除原挡墙及边沟(外运另计) | m3 | 708.62
-g | 片石场外运输5KM | m3 | 4367.775
-h | 片石利用（场内运输1KM） | m3 | 1858.545
203 | 挖方路基
203-1 | 路基挖方
-a | 清理边坡挖普通土外运5KM | m3 | 2818.4
-b | 清理边坡软石（破碎锤破70%、人工打眼开炸30%）(外运另计) | m3 | 4227.6
207 | 坡面排水
207-1 | 边沟
-c | C25现浇混凝土边沟 | m3 | 157.04
-e | C30预制安装混凝土边沟盖板 | m3 | 40.27
207-3 | 截水沟
-c | C25现浇混凝土坡顶截水沟(人工挖运土40m自卸汽车运5KM) | m3 | 56.3
208 | 护坡、护面墙
208-3 | 浆砌片石护坡
-a | 锚索框架M10满铺浆砌片石护坡(片石利旧) | m3 | 429
209 | 挡土墙
209-3 | 砌体挡土墙
-a | 路堑挡土墙M10浆砌片石(片石利旧) | m3 | 1029.3
-g | 路堑挡土墙挖沟槽石方(外运另计) | m3 | 1049.1
209-4 | 拦渣墙干砌片石(片石利旧) | m3 | 145.2
209-5 | 混凝土挡土墙
-a | C25混凝土拦渣墙(基坑土方外运5KM) | m3 | 965.6
-c | 拦渣墙落石槽(挖土方外运5KM) | m3 | 763.8
212 | 喷射混凝土和喷浆边坡防护
212-2 | 挂网锚喷混凝土防护边坡（全坡面）
-a | C25喷射混凝土防护边坡 | m2 | 2760
-b | 混凝土防护边坡钢筋网 | kg | 14921.8
-e | 边坡锚杆 | kg | 6386.1
213 | 预应力锚索边坡加固
213-1 | 预应力钢绞线（含脚手架、成孔、锚索、注浆） | m | 3819.1
213-4 | C30混凝土框格梁 | m3 | 330.5
213-6 | 预应力锚索护坡锚座钢筋 | kg | 85700
213-7 | 锚索框架挖软石(外运另计) | m3 | 241
清单 第200章 合计 人民币 元
清单 第 2 页 |  |  |  |  | 共 2 页

## 3.【03表】表A.0.2-7 建筑安装工程费计算表
表A.0.2-7 建筑安装工程费计算表
建设项目名称：济源市2025年地质灾害防治工程
编制范围：济源市S240线K45+840～K46+090段等3处地质灾害防治工程 | [13 empty] | 第 页 |  | 共 页 |  | 03表
序号 | 分项编号 | 工程名称 | 单位 | 工程量 | 定额直接费(元） | 定额设备购置费（元） | 直接费（元） |  |  |  | 设备购置费 | 措施费 | 企业管理费 | 规费 | 利润 (元) | 税金 (元) | 金额合计（元）
[7 empty] | 人工费 | 材料费 | 施工机械使用费 | 合计 |  |  |  |  | 费率（%） 7.42% | 税率（%） 9.0% | 合计 | 单价
1 | 2 | 3 | 4 | 5 | 6 | 7 | 8 | 9 | 10 | 11 | 12 | 13 | 14 | 15 | 16 | 17 | 18 | 19
编制： | [9 empty] | 复核：

## 4.【04表】表A.0.2-8 综合费率计算表
表A.0.2-8 综合费率计算表
建设项目名称：济源市2025年地质灾害防治工程
编制范围：济源市S240线K45+840～K46+090段等3处地质灾害防治工程 | [11 empty] | 第 1 页 |  | 共 1 页 |  | 04表
序号 | 工程类别 | 措施费（%） |  |  |  |  | 企业管理费（%） | 规费（%）
|  | 基本措施费 | 施工进出场费 | 行车干扰施工增加费 | 综合费率 |  |  | 养老保险费 | 失业保险费 | 医疗保险费 | 工伤保险费 |  | 住房公积金 |  | 综合费率
1 | 2 | 3 | 4 | 5 | 6 |  | 7 | 8 | 9 | 10 | 11 |  | 12 |  | 13
编制： | [5 empty] | 复核：

## 5.【09表】表A.0.2-14 人工、材料、施工机械台班单价
表A.0.2-14 人工、材料、施工机械台班单价汇总表
建设项目名称：济源市2025年地质灾害防治工程
编制范围：济源市S240线K45+840～K46+090段等3处地质灾害防治工程 | [8 empty] | 第 页 |  | 共 页 | 09表
序号 | 名称 | 单位 | 代号 | 预算单价 (元) | 备注 |  | 序号 | 名称 | 单位 | 代号 | 预算单价 (元) | 备注
编制： | [5 empty] | 复核：

## 6.【标表4-3】单价分析表（08表格式）
单价分析表（08表格式）
项目编号：
项目名称： | [5 empty] | 单位： |  | 数量： |  | 单价： |  | 元 | 摊消费： |  | 元 |  | 标表4-3
代 号 | 工 程 项 目 | [12 empty] | 合 计
工 程 细 目
定 额 单 位
工 程 数 量
定 额 表 号
| 工料机名称 |  | 单位 | 单价(元) | 定额 | 数量 | 金额(元) | 定额 | 数量 | 金额(元) | 定额 | 数量 | 金额(元) | 数量 |  | 金额(元)
| 其他材料费 |  | 元
| 其他机械使用费 |  | 元
| 设备购置费 |  | 元
| 措施费 | 措施费Ⅰ | 元
|  | 措施费Ⅱ | 元
| 企业管理费 |  | 元
| 规费 |  | 元
| 利润 |  | 元
| 税金 |  | 元
| 合计 |  | 元
| 单位单价 |  | 元
| 每 单价 |  | 元
第 页 | [14 empty] | 共 页