## 1.【标表1】投标报价汇总表
投标报价汇总表
合同段：济源市S310线K276+590~K276+710段等13处地质灾害防治工程 |  |  | 标表1
序号 | 章次 | 科目名称 | 金额（元）
1 | 100 | 总则
2 | 200 | 路基
3 | 300 | 路面
4 | 第100章至第700章合计
5 | 已包含在清单合计中的材料、工程设备、专业工程暂估价合计
6 | 清单合计减去材料、工程设备、专业工程暂估价合计
7 | 计日工合计
8 | 暂列金额（不含计日工总额）
9 | 投标报价
清单 第 1 页 |  |  | 共 1 页

## 2.【标表2】工程量清单表
工程量清单表
合同段：济源市S310线K276+590~K276+710段等13处地质灾害防治工程 |  |  |  |  | 标表2
清单 第100章 总则
子目号 | 子目名称 | 单位 | 数量 | 单价 | 合价
101 | 工程保险（工程一切险、第三者责任险） | 总额 | 1
102 | 工程管理
102-3 | 安全生产费 | 总额 | 1
103 | 临时安全设施
103-5-1-1 | 施工标志600m △1.3 | 个 | 2
103-5-1-2 | 施工标志600m 1.3*0.46 | 个 | 2
103-5-2 | 限速标志 | 个 | 6
103-5-4 | 附设警示灯的路栏 | 个 | 2
103-5-3 | 导向标志 | 个 | 2
103-5-6 | 警示频闪灯 | 个 | 2
103-5-9 | 夜间照明灯 | 个 | 4
103-5-8 | 闪光箭头 | 个 | 2
103-5-7 | 锥形标（大） | 个 | 140
104 | 施工场地建设费
104-1 | 施工场地建设费 | 总额 | 1
清单 第100章 合计 人民币 元
清单 第 1 页 |  |  |  |  | 共 4 页
工程量清单表
合同段：济源市S310线K276+590~K276+710段等13处地质灾害防治工程 |  |  |  |  | 标表2
清单 第200章 路基
子目号 | 子目名称 | 单位 | 数量 | 单价 | 合价
204 | 路基修复完善
204-1 | 减载 | m3 | 2500
204-4 | 边坡清理
-a | 边坡清理土方 | m3 | 552
-b | 边坡清理石方 | m3 | 846
-c | 危岩卸载、清理 | m3 | 1092.5
-d | 边坡刷坡 | m3 | 8854
-e | 坡脚落石清理 | m3 | 108
210 | 排水工程
210-1-1 | 边沟
-b-1 | C25水泥混凝土边沟 | m3 | 362.88
-b-2 | 拆除污工 | m3 | 544.32
210-1-2 | 盖板边沟
-b-1 | C25混凝土边沟 | m3 | 20.8
-b-2 | 拆除污工 | m3 | 40
-d | 预制安装混凝土盖板 | m3 | 5.33
210-2 | 截水沟
-b-1 | 挖基土方 | m3 | 466.6
-b-2 | C25水泥混凝土截水沟 | m3 | 286
210-3 | 急流槽
-b-1 | 挖土石方 | m3 | 727.15
-b-2 | 碎石垫层 | m3 | 29.43
-b-3 | C25混凝土急流槽 | m3 | 484.79
211 | 防护工程
211-2 | 坡面防护整修与加固
-e-1 | 喷锚防护（10m以内）
-e-1-1 | 喷射10cmC25混凝土 | m2 | 2118.8
-e-1-2-1 | φ18网片加强钢筋 | kg | 7402.3
-e-1-2-2 | φ6网片钢筋 | kg | 3819
-e-1-2-3 | φ22坡顶固网钢筋 | kg | 404.2
-e-1-3 | φ22锚杆 | kg | 4622.5
-e-1-4 | φ80PVC排水管 | m | 574.5
-e-2 | 喷锚防护（20m以内）
-e-2-1 | 喷射10cmC25混凝土 | m2 | 4035.8
-e-2-2-1 | φ18网片加强钢筋 | kg | 14036.6
-e-2-2-2 | φ6网片钢筋 | kg | 7227.8
-e-2-2-3 | φ22坡顶固网钢筋 | kg | 390.1
-e-2-3 | φ22锚杆 | kg | 11151.2
-e-2-4 | φ80PVC排水管 | m | 1170.8
-e-3 | 喷锚防护（20m以上）
-e-3-1 | 喷射10cmC25混凝土 | m2 | 4356.4
-e-3-2-1 | φ18网片加强钢筋 | kg | 15071.4
-e-3-2-2 | φ6网片钢筋 | kg | 7783.3
-e-3-2-3 | φ22坡顶固网钢筋 | kg | 300.5
清单 第 2 页 |  |  |  |  | 共 4 页
工程量清单表
合同段：济源市S310线K276+590~K276+710段等13处地质灾害防治工程 |  |  |  |  | 标表2
清单 第200章 路基
子目号 | 子目名称 | 单位 | 数量 | 单价 | 合价
-e-3-3 | φ22锚杆 | kg | 12517.6
-e-3-4 | φ80PVC排水管 | m | 1276.1
-f | 垫墩锚索
-f-1 | φ90pvc管 | m | 69.3
-f-2 | 锚索 | kg | 7070.4
-f-3 | M35砂浆 | m3 | 20.5
-f-4 | 钻孔 | m | 1540
-f-5 | 钢筋 | kg | 8752.6
-f-6 | C30砼 | m3 | 58.5
-g | 主动防护系统
-g-1 | 锚杆 | kg | 30563
-g-2 | 防护网 | m2 | 20564
211-4 | 挡土墙防护整修与加固
-b | 直立式浆砌片（块）石挡土墙 | m3 | 71.95
-c | 混凝土挡土墙
-c-1 | 路堑边坡拱形骨架防护 | m3 | 430.7
-c-2-1 | 现浇混凝土护面墙 | m3 | 224.6
-c-2-2 | 现浇混凝土拦渣墙 | m3 | 832
-c-2-3 | 坡顶C25混凝土封闭 | m2 | 180
清单 第200章 合计 人民币 元
清单 第 3 页 |  |  |  |  | 共 4 页
工程量清单表
合同段：济源市S310线K276+590~K276+710段等13处地质灾害防治工程 |  |  |  |  | 标表2
清单 第300章 路面
子目号 | 子目名称 | 单位 | 数量 | 单价 | 合价
303 | 水泥混凝土路面病害防(处)治
303-4 | 胀缝、纵（缩）缝处治
-b | 纵向缩缝HRB400φ16 | t | 0.1327
307 | 透层、粘层
307-2 | 黏层
-a | 改性沥青黏层 | m2 | 511.2
-c | 改性乳化沥青黏层 | m2 | 516
308 | 路面结构修复与补强
308-3 | 清除基层、底基层、垫层
-a | 清除36cm路面基层 | m3 | 506.4
308-4 | 清除10cm路面面层（混凝土砌块 砖） | m2 | 516
308-11 | 36cmC25水泥混凝土基层 | m2 | 506.4
308-18 | 沥青混凝土面层
-a | 4cmAC-13C细粒式沥青砼上面层 | m2 | 516
-b | 6cmAC-16C中粒式沥青砼下面层 | m2 | 511.2
清单 第300章 合计 人民币 元
清单 第 4 页 |  |  |  |  | 共 4 页

## 3.【03表】表A.0.2-7 建筑安装工程费计算表
表A.0.2-7 建筑安装工程费计算表
建设项目名称：济源市2025年地质灾害防治工程
编制范围：济源市S310线K276+590~K276+710段等13处地质灾害防治工程 | [13 empty] | 第 页 |  | 共 页 |  | 03表
序号 | 分项编号 | 工程名称 | 单位 | 工程量 | 定额直接费(元） | 定额设备购置费（元） | 直接费（元） |  |  |  | 设备购置费 | 措施费 | 企业管理费 | 规费 | 利润 (元) | 税金 (元) | 金额合计（元）
[7 empty] | 人工费 | 材料费 | 施工机械使用费 | 合计 |  |  |  |  | 费率（%） 7.42% | 税率（%） 9.0% | 合计 | 单价
1 | 2 | 3 | 4 | 5 | 6 | 7 | 8 | 9 | 10 | 11 | 12 | 13 | 14 | 15 | 16 | 17 | 18 | 19
编制： | [9 empty] | 复核：

## 4.【04表】表A.0.2-8 综合费率计算表
表A.0.2-8 综合费率计算表
建设项目名称：济源市2025年地质灾害防治工程
编制范围：济源市S310线K276+590~K276+710段等13处地质灾害防治工程 | [11 empty] | 第 1 页 |  | 共 1 页 |  | 04表
序号 | 工程类别 | 措施费（%） |  |  |  |  | 企业管理费（%） | 规费（%）
|  | 基本措施费 | 施工进出场费 | 行车干扰施工增加费 | 综合费率 |  |  | 养老保险费 | 失业保险费 | 医疗保险费 | 工伤保险费 |  | 住房公积金 |  | 综合费率
1 | 2 | 3 | 4 | 5 | 6 |  | 7 | 8 | 9 | 10 | 11 |  | 12 |  | 13
编制： | [5 empty] | 复核：

## 5.【09表】表A.0.2-14 人工、材料、施工机械台班单价
表A.0.2-14 人工、材料、施工机械台班单价汇总表
建设项目名称：济源市2025年地质灾害防治工程
编制范围：济源市S310线K276+590~K276+710段等13处地质灾害防治工程 | [8 empty] | 第 页 |  | 共 页 | 09表
序号 | 名称 | 单位 | 代号 | 预算单价 (元) | 备注 |  | 序号 | 名称 | 单位 | 代号 | 预算单价 (元) | 备注
编制： | [5 empty] | 复核：

## 6.【标表4-3】单价分析表（08表格式）
单价分析表（08表格式）
项目编号：
项目名称： | [5 empty] | 单位： |  | 数量： |  | 单价： |  | 元 | 摊消费： |  | 元 |  | 标表4-3
代 号 | 工 程 项 目 | [12 empty] | 合 计
工 程 细 目
定 额 单 位
工 程 数 量
定 额 表 号
| 工料机名称 |  | 单位 | 单价(元) | 定额 | 数量 | 金额(元) | 定额 | 数量 | 金额(元) | 定额 | 数量 | 金额(元) | 数量 |  | 金额(元)
| 其他材料费 |  | 元
| 其他机械使用费 |  | 元
| 设备购置费 |  | 元
| 措施费 | 措施费Ⅰ | 元
|  | 措施费Ⅱ | 元
| 企业管理费 |  | 元
| 规费 |  | 元
| 利润 |  | 元
| 税金 |  | 元
| 合计 |  | 元
| 单位单价 |  | 元
| 每 单价 |  | 元
第 页 | [14 empty] | 共 页