## 1.【标表1】投标报价汇总表
投标报价汇总表
合同段：大连线省道240至玉川二号线段修复养护工程 |  |  | 标表1
序号 | 章次 | 科目名称 | 金额（元）
1 | 100 | 总则
2 | 300 | 路面
3 | 第100章至第700章合计
4 | 已包含在清单合计中的材料、工程设备、专业工程暂估价合计
5 | 清单合计减去材料、工程设备、专业工程暂估价合计
6 | 计日工合计
7 | 暂列金额（不含计日工总额）
8 | 投标报价
清单 第 1 页 |  |  | 共 1 页

## 2.【标表2】工程量清单表
工程量清单表
合同段：大连线省道240至玉川二号线段修复养护工程 |  |  |  |  | 标表2
清单 第100章 总则
子目号 | 子目名称 | 单位 | 数量 | 单价 | 合价
101 | 保险费
101-1 | 按照约定，提供建筑工程一切险 | 总额 | 1
101-2 | 按照约定，提供第三者责任险 | 总额 | 1
102 | 工程管理
102-3 | 安全生产费 | 总额 | 1
104 | 施工场地建设费
104-1 | 施工场地建设费 | 总额 | 1
清单 第100章 合计 人民币 元
清单 第 1 页 |  |  |  |  | 共 2 页
工程量清单表
合同段：大连线省道240至玉川二号线段修复养护工程 |  |  |  |  | 标表2
清单 第300章 路面
子目号 | 子目名称 | 单位 | 数量 | 单价 | 合价
306 | 封层、超薄罩面
306-2 | 稀浆封层
-b | 乳化沥青下封层 | m2 | 10984.36
307 | 透层、粘层
307-1 | 透层
-b | 乳化沥青透层 | m2 | 10984.36
307-2 | 黏层
-b | 乳化沥青黏层 | m2 | 10984.36
308 | 路面结构修复与补强
308-1 | 清除沥青混凝土路面
-a | 挖除7cm沥青混凝土面层，外运 | m3 | 242.0418
-b | 铣刨7cm沥青混凝土面层，外运 | m2 | 7526.62
308-3 | 清除基层、底基层、垫层
-a | 挖除20cm老路结构层，外运 | m3 | 691.548
-c | 切缝 | m | 1788
308-7 | 水泥稳定土底基层、基层
-b | 20cm水泥稳定碎石（5:95） | m2 | 3457.74
308-18 | 沥青混凝土面层
-a | 3cm细粒式沥青混凝土（AC-10C） | m2 | 10984.36
-b | 4cm中粒式沥青混凝土（AC-16C） | m2 | 10984.36
清单 第300章 合计 人民币 元
清单 第 2 页 |  |  |  |  | 共 2 页

## 3.【04表】表A.0.2-8 综合费率计算表
表A.0.2-8 综合费率计算表
建设项目名称：2024年济源第二批农村公路修复养护项目
编制范围：大连线省道240至玉川二号线段修复养护工程 | [11 empty] | 第 1 页 |  | 共 1 页 |  | 04表
序号 | 工程类别 | 措施费（%） |  |  |  |  | 企业管理费（%） | 规费（%）
|  | 基本措施费 | 施工进出场费 | 行车干扰施工增加费 | 综合费率 |  |  | 养老保险费 | 失业保险费 | 医疗保险费 | 工伤保险费 |  | 住房公积金 |  | 综合费率
1 | 2 | 3 | 4 | 5 | 6 |  | 7 | 8 | 9 | 10 | 11 |  | 12 |  | 13
01-1 | 路基-土石方
01-2 | 路基-构造物
02 | 运输
03 | 路面
04 | 隧道
05 | 桥梁
06 | 商混及外购件
07 | 钢材及钢结构
编制： | [5 empty] | 复核：

## 4.【09表】表A.0.2-14 人工、材料、施工机械台班单价
表A.0.2-14 人工、材料、施工机械台班单价汇总表
建设项目名称：2024年济源第二批农村公路修复养护项目
编制范围：大连线省道240至玉川二号线段修复养护工程 | [8 empty] | 第 1 页 |  | 共 1 页 | 09表
序号 | 名称 | 单位 | 代号 | 预算单价 (元) | 备注 |  | 序号 | 名称 | 单位 | 代号 | 预算单价 (元) | 备注
编制： | [5 empty] | 复核：

## 5.【22表】表A.0.3-3 材料预算单价计算表
表A.0.3-3 材料预算单价计算表
建设项目名称：2024年济源第二批农村公路修复养护项目
编制范围：大连线省道240至玉川二号线段修复养护工程 | [9 empty] | 第 1 页 |  | 共 1 页 |  | 22表
代号 | 规格名称 | 单位 | 原价 （元） | 运杂费 |  |  |  |  | 原价运费 合计 （元） | 场外运输损耗 |  | 采购及保管费 |  | 预算单价（元）
|  |  |  | 供应地点 | 运输方式、比重及运距（KM） | 毛质量系数或单位毛质量 | 运杂费构成说明或计算式 | 单位运费（元） |  | 费率（％） | 金额 （元） | 费率（％） | 金额 （元）
编制： | [5 empty] | 复核：